## Φύλλο1
LBE-5AC-Gen2
Διαστάσεις | 358 x 271.95 x 272.5 mm (14.09 x 10.71 x 10.73")
Βάρος
Χωρίς τη βάση με τη βάση | 800 g (1.76 lb)
980 g (2.16 lb)
Τροφοδοτικό | 24V, 0.3A Gigabit PoE Adapter (Included)
Max. Power Consumption | 7W
Power Method | Passive PoE (Pairs 4, 5+; 7, 8 Return)
Supported Voltage Range | 24V ± 10%
Κεραία | 23 dBi
Διασύνδεση δικτύωσης (Ethernet Θύρα) | (1) 10/100/1000 Ethernet Port
Processor Specs | MIPS 74Kc
Μνήμη | 64 MB DDR2
LEDs | Power, Ethernet
Μεγέθη καναλιού | PtP Mode | PtMP Mode
| 10/20/30/40/50/60/80 MHz | 10/20/30/40 MHz
Χαρακτηριστικά περιβλήματος | Reflector (SGCC 0.6T) / Plastic: PC
Βάση | Κιτ τοποθέτησης σε ιστό (συμπεριλαμβάνεται)
Ταχύτητα ανέμου | 275 N @ 200 km/h (61.8 lbf @ 125 mph)
Αντοχή στον άνεμο | 200 km/h (125 mph)
ESD/EMP προστασία | ± 24 kV Contact / Air
Θερμοκρασία λειτουργίας | -40 to 70° C (-40 to 158° F)
Λειτουργία με υγρασία | 5 to 95% Noncondensing
Πιστοποιήσεις | CE, FCC, IC